## CSS
计算参数
计算工程名称 | TIA1
计算类型 | 1 | 0.稳态；1.瞬态
载荷步数量 | 2 | 瞬态有效：最小1/2；最大9
基体初始温度 | 27

## SB
基体参数
基体列数 | 1 | 基体行数 | 1 | 基体保温层数 | 4 | 行数最大9 | 列数最大9 | 层数最大9
基体列间距X（m） | 0.6 | 0.6 | 0.6 | 0.6
基体行间距Z（m） | 0.6 | 0.7 | 0.7 | 0.6
基体隔板材料 | 1 | 隔板厚度（m） | 0.01
| 基体层材料 | 层厚（m）
基体层1（材料/厚度） | 1 | 0.1
基体层2（材料/厚度） | 2 | 0.075
基体层3（材料/厚度） | 6 | 0.16
基体层4（材料/厚度） | 2 | 0.02
基体层5（材料/厚度）
基体层6（材料/厚度）
基体层7（材料/厚度）
基体层8（材料/厚度）
基体层9（材料/厚度）

## AS
A结构参数 | 1+3X4
A结构个数 | 1 | 总高 | 0.5
A结构位置 | 本体定位 |  |  |  | 本体尺寸 |  |  | 大胶棒 |  | 小胶棒 |  |  |  |  | 材料
序号 | 单元位置X | 单元位置Y | 圆心X（m） | 圆心Z（m） | 跑道矩形长度 | 小圆半径 | 大圆半径 | 大圆圆心定位 | 大圆半径 | 小圆圆心定位X | 小圆圆心定位Z | 小圆间距X | 小圆间距Z | 小圆半径 | 跑道材料 | 橡胶棒材料
1 | 1 | 1 | 0.393 | 0.21 | 0.145 | 0.11 | 0.13 | -0.05 | 0.015 | -0.009 | 0.02 | 0.03 | 0.06 | 0.005 | 1 | 6
2 | 2 | 2 | 0.393 | 0.21 | 0.145 | 0.11 | 0.13 | -0.05 | 0.015 | -0.009 | 0.02 | 0.03 | 0.06 | 0.005
3
4
5
6
7
8
9
10

## BS
B结构参数
B结构个数 | 0
B结构位置 | 本体定位 |  |  |  | 本体尺寸 |  | 材料
序号 | 单元位置X | 单元位置Y | 圆心X（m） | 圆心Z（m） | 半径（m） | 隔板厚度(m) | 管壁材料
1 | 1 | 1 | 0.386 | 0.31 | 0.05 | 0.007 | 1
2 | 2 | 1 | 0.386 | 0.5 | 0.05 | 0.007 | 2
3
4
5

## CS
C结构参数
C结构个数 | 0
C结构位置 | 本体定位 |  |  |  | 本体尺寸 |  | 材料
序号 | 单元位置X | 单元位置Y | 圆心X（m） | 圆心Z（m） | 半径（m） | 隔板厚度(m) | 管壁材料
1 | 1 | 3 | 0.393 | 0.397 | 0.05 | 0.01 | 1
2 | 4 | 3 | 0.41 | 0.41 | 0.05
3
4
5
6
7
8
9
10

## DS
D结构参数 | 4X6
D结构个数 | 0
D结构位置 | 本体定位 |  |  |  | 本体尺寸 |  |  |  | 材料
序号 | 单元位置X | 单元位置Y | 圆心定位X | 圆心定位Z | 圆半径 | 间距X | 间距Z | 隔板厚度(m) | 管壁材料1 | 管壁材料2 | 材料2位置
1 | 4 | 1 | 0.246 | 0.1 | 0.02 | 0.08 | 0.06 | 0.005 | 1 | 6 | 11,15,7
2 | 4 | 2 | 0.246 | 0.2 | 0.02 | 0.08 | 0.06 | 0.001 | 1 | 6 | 1,2,3,4,24
3
4
5
6
1 | 2 | 3 | 4 | 5 | 6 | 7 | 8 | 9 | 10 | 11 | 12

## ES
E结构参数
E结构个数 | 0
E结构位置 | 本体定位 |  |  |  | 本体尺寸 |  |  | 材料
序号 | 单元位置X | 单元位置Y | 圆心X（m） | 圆心Z（m） | 小圆半径 | 中圆半径 | 大圆半径 | 内层材料 | 外层材料
1 | 4 | 4 | 0.272 | 0.31 | 0.1335 | 0.1685 | 0.2185 | 1 | 6
2
3
4
5

## CSS1
载荷步号 | 1 | 载荷步持续时间s | 3000 | 加载方式 | 1 | 瞬态有效：0.线性；1.阶跃
基体
| 基体底面温度 | 基体底对流换热系数 | 基体顶面温度 | 基体顶对流换热系数
1 | 210 | 30 | 27 | 20
A区
| 内壁对流换热系数 | 外壁对流换热系数 | 橡胶棒外壁对流换热系数 | 内壁换热温度 | 外壁换热温度 | 橡胶棒外壁换热温度 | 橡胶棒发热温度
1 | 20 | 20 | 20 | 27 | 27 | 27 | 100,110,120,100,100,100,100,100,100,100,100,100,110
2 | 21 | 21 | 21 | 28 | 28 | 28
3 | 20 | 20 | 20 | 27 | 27 | 27
4 | 20 | 20 | 20 | 27 | 27 | 27
5 | 20 | 20 | 20 | 27 | 27 | 27
6 | 20 | 20 | 20 | 27 | 27 | 27
7 | 20 | 20 | 20 | 27 | 27 | 27
8
9
10
B区
| 内壁对流换热系数 | 内壁温度
1 | 30 | 27
2 | 30 | 27
3 | 30 | 27
4 | 30 | 27
5 | 30 | 27
6 | 30 | 27
7
8
9
10
C区
| 内壁对流换热系数 | 内壁温度
1 | 70 | 70
2 | 70 | 70
3 | 70 | 70
4 | 70 | 70
5 | 70 | 70
6 | 70 | 70
7
8
9
10
D区
| 内壁对流换热系数 | 内壁温度
1 | 70 | 27
2 | 70 | 27
3 | 70 | 27
4 | 70 | 27
5 | 70 | 27
6 | 70 | 27
7 | 70 | 27
8
9
10
E
| 内壁对流换热系数 | 外壁对流换热系数 | 内壁温度 | 外壁温度
1 | 20 | 20 | 305 | 27
2 | 20 | 20 | 305 | 27
3 | 20 | 20 | 305 | 27
4 | 20 | 20 | 305 | 27
5 | 20 | 20 | 305 | 27
6 | 20 | 20 | 305 | 27
7
8
9
10

## CSS2
载荷步号 | 2 | 载荷步持续时间s | 2000 | 加载方式 | 0 | 瞬态有效：0.线性；1.阶跃
基体
| 基体底面温度 | 基体底对流换热系数 | 基体顶面温度 | 基体顶对流换热系数
1 | 480 | 30 | 27 | 20
A区
| 内壁对流换热系数 | 外壁对流换热系数 | 橡胶棒外壁对流换热系数 | 内壁温度 | 外壁温度 | 橡胶棒外壁温度 | 橡胶棒发热温度
1 | 20 | 20 | 20 | 27 | 27 | 27 | 200,200,100,100,100,100,200,100,100,100,100,200,150,
2 | 21 | 21 | 21 | 28 | 28 | 28
3 | 20 | 20 | 20 | 27 | 27 | 27
4 | 20 | 20 | 20 | 27 | 27 | 27
5 | 20 | 20 | 20 | 27 | 27 | 27
6 | 20 | 20 | 20 | 27 | 27 | 27
7 | 20 | 20 | 20 | 27 | 27 | 27
8
9
10
B区
| 内壁对流换热系数 | 内壁温度
1 | 30 | 27
2 | 30 | 27
3 | 30 | 27
4 | 30 | 27
5 | 30 | 27
6 | 30 | 27
7
8
9
10
C区
| 内壁对流换热系数 | 内壁温度
1 | 70 | 70
2 | 70 | 70
3 | 70 | 70
4 | 70 | 70
5 | 70 | 70
6 | 70 | 70
7
8
9
10
D区
| 内壁对流换热系数 | 内壁温度
1 | 70 | 27
2 | 70 | 27
3 | 70 | 27
4 | 70 | 27
5 | 70 | 27
6 | 70 | 27
7 | 70 | 27
8
9
10
E
| 内壁对流换热系数 | 外壁对流换热系数 | 内壁温度 | 外壁温度
1 | 20 | 20 | 610 | 27
2 | 20 | 20 | 305 | 27
3 | 20 | 20 | 305 | 27
4 | 20 | 20 | 305 | 27
5 | 20 | 20 | 305 | 27
6 | 20 | 20 | 305 | 27
7
8
9
10